## P. Orçamentaria
LOGOTIPO E IDENTIFICAÇÃO DA LICITANTE
ANEXO A - PLANILHA ORÇAMENTÁRIA DE CUSTOS
FOLHA Nº: 01/01
OBRA: Calçamento em bloquete sextavado 8cm de espessura |  |  |  |  | DATA:
LOCAL: Estrada Vicinal e rua Francisco Diniz Paranhos - Santo Antônio do Rio Grande - Bocaina de Minas / MG |  |  |  |  | ISS: | 2.5% | FORMA DE EXECUÇÃO:
REGIÃO/MÊS DE REFERÊNCIA: SETOP REGIÃO LESTE E SINAPI - MG AGOSTO/2019 PREÇO DE CUSTO SEM DESONERAÇÃO FISCAL - LEI 12.546/2011 e 12.844/2013 |  |  |  |  | ( ) | DIRETA | ( x ) | INDIRETA
PRAZO DE EXECUÇÃO: 3 meses | [6 empty] | BDI: | 23.35%
ITEM | CÓDIGO | DESCRIÇÃO |  | UNIDADE | QUANTIDADE | PREÇO UNIT. S/ LDI | PREÇO UNIT. C/ LDI | PREÇO TOTAL
1 | SERVIÇOS PRELIMINARES | [6 empty] | 0
1.1 | IIO-001 | INSTALAÇÕES INICIAIS DA OBRA | [5 empty] | 0
1.1.1 | IIO-PLA-005 | FORNECIMENTO E COLOCAÇÃO DE PLACA DE OBRA EM CHAPA GALVANIZADA (3,00 X 1,50M) |  | UN | 1 |  | 0 | 0
1.1.2 | IIO-CON-015 | BARRACÃO DE OBRA / CONTAINER (6,0X2,3X2,5M) COM ISOLAMENTO TÉRMICO - ESCRITÓRIO COM AR CONDICIONADO E SANITÁRIO COMPLETO |  | MÊS | 3 |  | 0 | 0
2 | ESTRADA VICINAL E RUA FRANCISCO DINIZ PARANHOS | [6 empty] | 0
2 | DRE-001 | DRENAGEM | [5 empty] | 0
2.1 | TER-ESC-055 | ESCAVAÇÃO MECÂNICA DE VALAS COM DESCARGA LATERAL H <= 1,50 M |  | M3 |  |  | 0 | 0
2.2 | DRE-TUB-055 | FORNECIMENTO, ASSENTAMENTO E REJUNTAMENTO DE TUBO DE CONCRETO SIMPLES PS1 D = 600 MM |  | M |  |  | 0 | 0
2.3 | DRE-TUB-045 | FORNECIMENTO, ASSENTAMENTO E REJUNTAMENTO DE TUBO DE CONCRETO SIMPLES PS1 D = 400 MM |  | M |  |  | 0 | 0
2.4 | DRE-BOC-010 | BOCA DE LOBO SIMPLES (TIPO B), QUADRO, GRELHA E CANTONEIRA, INCLUSIVE ESCAVAÇÃO, REATERRO E BOTA-FORA |  | UN |  |  | 0 | 0
2.5 | HID-CXS-145 | CAIXA ALVENARIA 100 X 100 X 80 CM, TAMPA EM CONCRETO-INSPEÇÃO /PASSAGEM, INCLUSIVE ESCAVAÇÃO, REATERRO E BOTA-FORA |  | UN |  |  | 0 | 0
2.6 | TER-REA-010 | REATERRO COMPACTADO DE VALA COM EQUIPAMENTO PLACA VIBRATÓRIA |  | M3 |  |  | 0 | 0
2.1 | OBR-001 | OBRAS VIÁRIAS (PAVIMENTAÇÃO DE RUA) | [5 empty] | 0
2.1.1 | OBR-VIA-125 | REGULARIZAÇÃO DO SUBLEITO COM PROCTOR NORMAL |  | M2 | 3459.5138 |  | 0 | 0
2.1.2 | SINAPI - 94273 | ASSENTAMENTO DE GUIA (MEIO-FIO) EM TRECHO RETO, CONFECCIONADA EM CONCRETO PRÉ-FABRICADO, DIMENSÕES 100X15X13X30 CM (COMPRIMENTO X BASE INFERIOR X BASE SUPERIOR X ALTURA), PARA VIAS URBANAS (USO VIÁRIO). | MEIO-FIO DE CONCRETO PRÉ-MOLDADO TIPO A - (12 X 16,7 X 35) CM, INCLUSIVE ESCAVAÇÃO E REATERRO | M | 1057.2 |  | 0 | 0
2.1.3 | OBR-VIA-215 | EXECUÇÃO DE CALÇAMENTO EM BLOQUETE - E = 8 CM - FCK = 35 MPA, INCLUINDO FORNECIMENTO E TRANSPORTE DE TODOS OS MATERIAIS, COLCHÃO DE ASSENTAMENTO E = 6CM |  | M2 | 2989.7337 |  | 0 | 0
2.1.4 | SINAPI - 97912 | TRANSPORTE COM CAMINHÃO BASCULANTE DE 6 M3, EM VIA URBANA EM LEITO NATURAL (MEIO FIO, BLOQUETE E COLCHÃO DE AREIA) |  | M3XKM | 7222.2559 |  | 0 | 0
2.2 | URB-001 | URBANIZAÇÃO E OBRAS COMPLEMENTARES | [5 empty] | 0
2.2.1 | SINAPI - 94287 | EXECUÇÃO DE SARJETA DE CONCRETO USINADO, MOLDADA IN LOCO EM TRECHO RETO, 30 CM BASE X 10 CM ALTURA |  | M | 1029.65 |  | 0 | 0
2.2.2 | TER-ATE-015 | ATERRO COMPACTADO MANUAL, COM SOQUETE |  | M3 | 12.3558 |  | 0 | 0
D | PONTE DOS CACHORROS - MIRANTÃO | [5 empty] | 0 | 0
2 | DRE-001 | DRENAGEM | [5 empty] | 0
2.1 | TER-ESC-055 | ESCAVAÇÃO MECÂNICA DE VALAS COM DESCARGA LATERAL H <= 1,50 M |  | M3 |  | 4.4 | 4.4 | 0
2.2 | DRE-TUB-055 | FORNECIMENTO, ASSENTAMENTO E REJUNTAMENTO DE TUBO DE CONCRETO SIMPLES PS1 D = 600 MM |  | M |  | 147.88 | 147.88 | 0
2.3 | DRE-TUB-045 | FORNECIMENTO, ASSENTAMENTO E REJUNTAMENTO DE TUBO DE CONCRETO SIMPLES PS1 D = 400 MM |  | M |  | 85.11 | 85.11 | 0
2.4 | DRE-BOC-010 | BOCA DE LOBO SIMPLES (TIPO B), QUADRO, GRELHA E CANTONEIRA, INCLUSIVE ESCAVAÇÃO, REATERRO E BOTA-FORA |  | UN |  | 878.24 | 878.24 | 0
2.5 | HID-CXS-145 | CAIXA ALVENARIA 100 X 100 X 80 CM, TAMPA EM CONCRETO-INSPEÇÃO /PASSAGEM, INCLUSIVE ESCAVAÇÃO, REATERRO E BOTA-FORA |  | UN |  | 829.51 | 829.51 | 0
2.6 | TER-REA-010 | REATERRO COMPACTADO DE VALA COM EQUIPAMENTO PLACA VIBRATÓRIA |  | M3 |  | 28.59 | 28.59 | 0
6 | OBR-001 | OBRAS VIÁRIAS (PAVIMENTAÇÃO DE RUA) | [5 empty] | 0
6.1 | OBR-VIA-125 | REGULARIZAÇÃO DO SUBLEITO COM PROCTOR NORMAL |  | M2 | 3750 | 0.83 | 0.83
6.2 | SINAPI 94273 | ASSENTAMENTO DE GUIA (MEIO-FIO) EM TRECHO RETO, CONFECCIONADA EM CONCRETO PRÉ-FABRICADO, DIMENSÕES 100X15X13X30 CM (COMPRIMENTO X BASE INFERIOR X BASE SUPERIOR X ALTURA), PARA VIAS URBANAS (USO VIÁRIO). | MEIO-FIO DE CONCRETO PRÉ-MOLDADO TIPO A - (12 X 16,7 X 35) CM, INCLUSIVE ESCAVAÇÃO E REATERRO | M | 1500 | 37.26 | 37.26
6.3 | OBR-VIA-215 | EXECUÇÃO DE CALÇAMENTO EM BLOQUETE - E = 8 CM - FCK = 35 MPA, INCLUINDO FORNECIMENTO E TRANSPORTE DE TODOS OS MATERIAIS, COLCHÃO DE ASSENTAMENTO E = 6CM |  | M2 | 3300 | 45.93 | 45.93
7 | URB-001 | URBANIZAÇÃO E OBRAS COMPLEMENTARES | [5 empty] | 0
7.1 | SINAPI - 94287 | EXECUÇÃO DE SARJETA DE CONCRETO USINADO, MOLDADA IN LOCO EM TRECHO RETO, 30 CM BASE X 10 CM ALTURA |  | M | 1500 | 27.28 | 27.28
C | RUAS EDUARDO F. DE ANDRADE E ANA MOREIRA DE SIQUEIRA - SANTO ANTONIO DO RIO GRANDE | [5 empty] | 0 | 0
2 | DRE-001 | DRENAGEM | [5 empty] | 0
2.1 | TER-ESC-055 | ESCAVAÇÃO MECÂNICA DE VALAS COM DESCARGA LATERAL H <= 1,50 M |  | M3 |  | 4.4 | 4.4 | 0
2.2 | DRE-TUB-055 | FORNECIMENTO, ASSENTAMENTO E REJUNTAMENTO DE TUBO DE CONCRETO SIMPLES PS1 D = 600 MM |  | M |  | 147.88 | 147.88 | 0
2.3 | DRE-TUB-045 | FORNECIMENTO, ASSENTAMENTO E REJUNTAMENTO DE TUBO DE CONCRETO SIMPLES PS1 D = 400 MM |  | M |  | 85.11 | 85.11 | 0
2.4 | DRE-BOC-010 | BOCA DE LOBO SIMPLES (TIPO B), QUADRO, GRELHA E CANTONEIRA, INCLUSIVE ESCAVAÇÃO, REATERRO E BOTA-FORA |  | UN |  | 878.24 | 878.24 | 0
2.5 | HID-CXS-145 | CAIXA ALVENARIA 100 X 100 X 80 CM, TAMPA EM CONCRETO-INSPEÇÃO /PASSAGEM, INCLUSIVE ESCAVAÇÃO, REATERRO E BOTA-FORA |  | UN |  | 829.51 | 829.51 | 0
2.6 | TER-REA-010 | REATERRO COMPACTADO DE VALA COM EQUIPAMENTO PLACA VIBRATÓRIA |  | M3 |  | 28.59 | 28.59 | 0
4 | OBR-001 | OBRAS VIÁRIAS (PAVIMENTAÇÃO DE RUA) | [5 empty] | 0
4.1 | OBR-VIA-125 | REGULARIZAÇÃO DO SUBLEITO COM PROCTOR NORMAL |  | M2 | 488.5 | 0.83 | 0.83
4.2 | SINAPI 94273 | ASSENTAMENTO DE GUIA (MEIO-FIO) EM TRECHO RETO, CONFECCIONADA EM CONCRETO PRÉ-FABRICADO, DIMENSÕES 100X15X13X30 CM (COMPRIMENTO X BASE INFERIOR X BASE SUPERIOR X ALTURA), PARA VIAS URBANAS (USO VIÁRIO). | MEIO-FIO DE CONCRETO PRÉ-MOLDADO TIPO A - (12 X 16,7 X 35) CM, INCLUSIVE ESCAVAÇÃO E REATERRO | M | 174 | 37.26 | 37.26
4.3 | OBR-VIA-215 | EXECUÇÃO DE CALÇAMENTO EM BLOQUETE - E = 8 CM - FCK = 35 MPA, INCLUINDO FORNECIMENTO E TRANSPORTE DE TODOS OS MATERIAIS, COLCHÃO DE ASSENTAMENTO E = 6CM |  | M2 | 435.1 | 45.93 | 45.93
5 | URB-001 | URBANIZAÇÃO E OBRAS COMPLEMENTARES | [5 empty] | 0
5.1 | SINAPI - 94287 | EXECUÇÃO DE SARJETA DE CONCRETO USINADO, MOLDADA IN LOCO EM TRECHO RETO, 30 CM BASE X 10 CM ALTURA |  | M | 174 | 27.28 | 27.28
TOTAL A SER CALÇADO | [7 empty] | 0
| Carimbo e assinatura do engenheiro responsável técnico pela elaboração do cronograma |  | Carimbo e assinatura do Representante da Empresa

## CRONOGRAMA
LOGOTIPO E IDENTIFICAÇÃO DA LICITANTE
A N E X O B - Modelo de Cronograma Físico Financeiro
PREFEITURA: Bocaina de Minas |  |  | VALOR DA OBRA: |  |  | DATA:
OBRA: Calçamento em bloquete sextavado 8cm de espessura |  |  | LOCAL: Estrada Vicinal e rua Francisco Diniz Paranhos - Santo Antônio do Rio Grande - Bocaina de Minas / MG |  |  | PRAZO DA OBRA: 3 meses
ITEM | CÓDIGO | ETAPAS/DESCRIÇÃO | FÍSICO/ FINANCEIRO | TOTAL ETAPAS | MÊS 1 | MÊS 2 | MÊS 3
1 | SERVIÇOS PRELIMINARES
1.1 | IIO-001 | INSTALAÇÕES INICIAIS DA OBRA | Físico % | #DIV/0! | 100%
|  |  | Financeiro | 0 | 0
2 | ESTRADA VICINAL E RUA FRANCISCO DINIZ PARANHOS
2.1 | OBR-001 | OBRAS VIÁRIAS (PAVIMENTAÇÃO DE RUA) | Físico % | #DIV/0! | 30% | 35% | 35%
|  |  | Financeiro | 0 | 0 | 0 | 0
2.2 | URB-001 | URBANIZAÇÃO E OBRAS COMPLEMENTARES | Físico % | #DIV/0! | 40% | 30% | 30%
|  |  | Financeiro | 0 | 0 | 0 | 0
TOTAL |  |  | Físico % | #DIV/0! | #DIV/0! | #DIV/0! | #DIV/0!
|  |  | Financeiro | 0 | 0 | 0 | 0
| Carimbo e assinatura do engenheiro responsável técnico pela elaboração do cronograma |  |  | CREA
Carimbo e assinatura do Representante da Empresa

## MC
ANEXO C - MEMORIA DE CALCULO
1 - SERVIÇOS PRELIMINARES
1.1 | INSTALAÇÕES INICIAIS DA OBRA
1.1.1 | FORNECIMENTO E COLOCAÇÃO DE PLACA DE OBRA EM CHAPA GALVANIZADA (3,00 X 1,50M)
| 1 | unidade
1.1.2 | BARRACÃO DE OBRA / CONTAINER (6,0X2,3X2,5M) COM ISOLAMENTO TÉRMICO - ESCRITÓRIO COM AR CONDICIONADO E SANITÁRIO COMPLETO
LOCAÇÃO PELO TEMPO DA OBRA (CONFORME CRONOGRAMA) = |  |  |  | 3 | MESES
2 - ESTRADA VICINAL E RUA FRANCISCO DINIZ PARANHOS
2.1 | OBRAS VIÁRIAS (PAVIMENTAÇÃO DE RUA)
2.1.1 | REGULARIZAÇÃO DO SUBLEITO COM PROCTOR NORMAL
ESTRADA VICINAL
| COMP. ESQ. | COMP. DIR. | COMP. MEDIO | LARGURA INICIAL | LARGURA FINAL | LARGURA MÉDIA | ÁREA
| 8.4 | 8.45 | 8.425 | 3.85 | 5.55 | 4.7 | 39.48
| 17.15 | 17 | 17.075 | 5.55 | 9.6 | 7.575 | 129.9112
| 12.05 | 10.9 | 11.475 | 9.6 | 9.35 | 9.475 | 114.1737
| 4.7 | 5.8 | 5.25 | 9.35 | 11.65 | 10.5 | 49.35
| 11.05 | 10.45 | 10.75 | 11.65 | 11.4 | 11.525 | 127.3513
| 31.05 | 32.65 | 31.85 | 11.4 | 7.9 | 9.65 | 299.6325
| 20 | 20 | 20 | 7.9 | 7.9 | 7.9 | 158
| 20 | 20 | 20 | 7.9 | 7.9 | 7.9 | 158
| 20 | 22.5 | 21.25 | 7.9 | 9.25 | 8.575 | 171.5
| 5.55 | 5.55 | 5.55 | 9.25 | 9.1 | 9.175 | 50.9213
[7 empty] | 1298.32 | m²
FRANCISCO DINIZ PARANHOS - TRECHO 01
| COMP. ESQ. | COMP. DIR. | COMP. MEDIO | LARGURA INICIAL | LARGURA FINAL | LARGURA MÉDIA | ÁREA
| 7.8 | 14 | 10.9 | 10.45 | 5.75 | 8.1 | 63.18
| 20 | 20.35 | 20.175 | 5.75 | 5.5 | 5.625 | 112.5
| 20 | 20 | 20 | 5.5 | 5.5 | 5.5 | 110
| 21.55 | 21.25 | 21.4 | 5.5 | 5.5 | 5.5 | 118.525
| 40.4 | 40 | 40.2 | 5.5 | 5.5 | 5.5 | 222.2
| 69.35 | 69.35 | 69.35 | 5.5 | 5.5 | 5.5 | 381.425
| 11.4 | 12.05 | 11.725 | 5.5 | 5.5 | 5.5 | 62.7
[7 empty] | 1070.53 | m²
FRANCISCO DINIZ PARANHOS - TRECHO 02
| COMP. ESQ. | COMP. DIR. | COMP. MEDIO | LARGURA INICIAL | LARGURA FINAL | LARGURA MÉDIA | ÁREA
| 3.95 | 3.9 | 3.925 | 5.5 | 6.15 | 5.825 | 23.0088
| A1 | [5 empty] | 118.48
| 18.45 | 21.05 | 19.75 | 6.5 | 5.5 | 6 | 110.7
| 20.95 | 23.85 | 22.4 | 5.5 | 5.5 | 5.5 | 115.225
| 11.3 | 12.8 | 12.05 | 5.5 | 5.5 | 5.5 | 62.15
| 35.3 | 36.15 | 35.725 | 5.5 | 5.5 | 5.5 | 194.15
| 50.65 | 49.85 | 50.25 | 5.5 | 5.5 | 5.5 | 278.575
| 34.25 | 32.8 | 33.525 | 5.5 | 5.5 | 5.5 | 188.375
[7 empty] | 1090.6637 | m²
| ÁREA TOTAL DE REGULARIZAÇÃO = |  | 3459.5138 | m²
2.1.2 | ASSENTAMENTO DE GUIA (MEIO-FIO) EM TRECHO RETO, CONFECCIONADA EM CONCRETO PRÉ-FABRICADO, DIMENSÕES 100X15X13X30 CM (COMPRIMENTO X BASE INFERIOR X BASE SUPERIOR X ALTURA), PARA VIAS URBANAS (USO VIÁRIO).
| ESTRADA VICINAL |  |  |  | FRANCISCO DINIZ PARANHOS - TRECHO 01
| COMP. ESQ. | COMP. DIR. | COMPRIM. TOTAL |  | COMP. ESQ. | COMP. DIR. | COMPRIM. TOTAL
| 8.4 | 8.45 | 16.85 |  | 7.8 | 14 | 21.8
| 17.15 | 17 | 34.15 |  | 20 | 20.35 | 40.35
| 12.05 | 10.9 | 22.95 |  | 20 | 20 | 40
| 4.7 | 5.8 | 10.5 |  | 21.55 | 21.25 | 42.8
| 11.05 | 3.4 | 14.45 |  | 40.4 | 40 | 80.4
| 31.05 | 29.35 | 60.4 |  | 69.35 | 69.35 | 138.7
| 20 | 20 | 40 |  | 11.4 | 12.05 | 23.45
| 20 | 20 | 40 |  |  |  | 387.5 | m
| 20 | 17.95 | 37.95
| 5.55 | 2.5 | 8.05
| 9.1 | 0 | 9.1 |  |  | meio fio de travamento
|  |  | 285.3 | m
FRANCISCO DINIZ PARANHOS - TRECHO 02
| COMP. ESQ. | COMP. DIR. | COMPRIM. TOTAL
| 3.95 | 3.9 | 7.85
| 4.2 | 6.9 | 11.1
| 7 | 4.65 | 11.65
| 6.4 | 0 | 6.4
| 18.45 | 21.05 | 39.5
| 20.95 | 23.85 | 44.8
| 11.3 | 12.8 | 24.1
| 35.3 | 36.15 | 71.45
| 50.65 | 49.85 | 100.5
| 34.25 | 32.8 | 67.05
|  |  | 384.4 | m
| COMP. TOTAL DE MEIO FIO = |  | 1057.2 | m
2.1.3 | EXECUÇÃO DE CALÇAMENTO EM BLOQUETE - E = 8 CM - FCK = 35 MPA, INCLUINDO FORNECIMENTO E TRANSPORTE DE TODOS OS MATERIAIS, COLCHÃO DE ASSENTAMENTO E = 6CM
ESTRADA VICINAL
| COMP. ESQ. | COMP. DIR. | COMP. MEDIO | LARGURA INICIAL | LARGURA FINAL | LARGURA MÉDIA | ÁREA
| 8.4 | 8.45 | 8.425 | 2.95 | 4.65 | 3.8 | 31.92
| 17.15 | 17 | 17.075 | 4.65 | 8.7 | 6.675 | 114.4762
| 12.05 | 10.9 | 11.475 | 8.7 | 8.45 | 8.575 | 103.3287
| 4.7 | 5.8 | 5.25 | 8.45 | 10.75 | 9.6 | 45.12
| 11.05 | 10.45 | 10.75 | 10.75 | 10.5 | 10.625 | 117.4063
| 31.05 | 32.65 | 31.85 | 10.5 | 7 | 8.75 | 271.6875
| 20 | 20 | 20 | 7 | 7 | 7 | 140
| 20 | 20 | 20 | 7 | 7 | 7 | 140
| 20 | 22.5 | 21.25 | 7 | 8.35 | 7.675 | 153.5
| 5.55 | 5.55 | 5.55 | 8.35 | 8.2 | 8.275 | 45.9262
[7 empty] | 1163.365 | m²
FRANCISCO DINIZ PARANHOS - TRECHO 01
| COMP. ESQ. | COMP. DIR. | COMP. MEDIO | LARGURA INICIAL | LARGURA FINAL | LARGURA MÉDIA | ÁREA
| 7.8 | 14 | 10.9 | 9.55 | 4.85 | 7.2 | 56.16
| 20 | 20.35 | 20.175 | 4.85 | 4.6 | 4.725 | 94.5
| 20 | 20 | 20 | 4.6 | 4.6 | 4.6 | 92
| 21.55 | 21.25 | 21.4 | 4.6 | 4.6 | 4.6 | 99.13
| 40.4 | 40 | 40.2 | 4.6 | 4.6 | 4.6 | 185.84
| 69.35 | 69.35 | 69.35 | 4.6 | 4.6 | 4.6 | 319.01
| 11.4 | 12.05 | 11.725 | 4.6 | 4.6 | 4.6 | 52.44
[7 empty] | 899.08 | m²
FRANCISCO DINIZ PARANHOS - TRECHO 02
| COMP. ESQ. | COMP. DIR. | COMP. MEDIO | LARGURA INICIAL | LARGURA FINAL | LARGURA MÉDIA | ÁREA
| 3.95 | 3.9 | 3.925 | 4.6 | 5.25 | 4.925 | 19.4537
| A1 | [5 empty] | 112.47
| 18.45 | 21.05 | 19.75 | 5.6 | 4.6 | 5.1 | 94.095
| 20.95 | 23.85 | 22.4 | 4.6 | 4.6 | 4.6 | 96.37
| 11.3 | 12.8 | 12.05 | 4.6 | 4.6 | 4.6 | 51.98
| 35.3 | 36.15 | 35.725 | 4.6 | 4.6 | 4.6 | 162.38
| 50.65 | 49.85 | 50.25 | 4.6 | 4.6 | 4.6 | 232.99
| 34.25 | 32.8 | 33.525 | 4.6 | 4.6 | 4.6 | 157.55
[7 empty] | 927.2887 | m²
| ÁREA TOTAL DE REGULARIZAÇÃO = |  | 2989.7337 | m²
2.1.4 | TRANSPORTE COM CAMINHÃO BASCULANTE DE 6 M3, EM VIA URBANA EM LEITO NATURAL (UNIDADE: M3XKM).
VOLUME DO MATERIAL A SER TRANSPORTADO
| MATERIAL | COMPRIMENTO | LARGURA BASE | LARGURA TOPO | ALTURA | VOLUME
| MEIO FIO | 1057.2 | 0.15 | 0.13 | 0.3 | 44.4024
| BLOQUETE | 2989.7337 |  |  | 0.08 | 239.1787
| COLCHÃO DE AREIA | 2989.7337 |  |  | 0.06 | 179.384
[6 empty] | 462.9651 | m³
DMT DE TRANSPORTE
| VOLUME | DISTANCIA | DMT
| 462.9651 | 15.6 | 7222.2559 | m³ x Km
2.2 | URBANIZAÇÃO E OBRAS COMPLEMENTARES
2.2.1 | EXECUÇÃO DE SARJETA DE CONCRETO USINADO, MOLDADA IN LOCO EM TRECHO RETO, 30 CM BASE X 10 CM ALTURA
COMPRIMENTO DE SARJETA = COMPRIMENTO DE MEIO FIO - MEIO FIO DE TRAVAMENTO =
| 1029.65 | m
2.2.2 | ATERRO COMPACTADO MANUAL, COM SOQUETE
| COMPRIMENTO | LARGURA | ALTURA DO BLOQUETE + COLCHÃO DE AREIA | ALTURA DA SARJETA | ALTURA DO ATERRO | VOLUME
| 1029.65 | 0.3 | 0.14 | 0.1 | 0.04 | 12.3558
[6 empty] | 12.3558 | m³
ESTE MEMORIAL POSSUI TRÊS (3) PÁGINAS