## ANEXO A MC (hidden)
REVESTIMENTOS DE PAREDES
DESCRIÇÃO | COMP (M) | ALTURA / LARGURA (M) | QUANTIDADE | LADOS | PORTAS E JANELAS (SUBTRAIR) dimensão e quantidade |  | LIXAMENTO (M2) | EMASSAMENTO (M2) | PINTURA LÁTEX (M2) | PINTURA ACRÍLICA(M2) | EMASSAMENTO E PINTURA TETO (M2)
PAREDES EXTERNAS | 6.5 | 4.5 | 1 | 1 | 2,40 x 2,25 | 1 | 183.46 | 0 | 0 | 183.46 | 0
| 6.5 |  |  | 1 | 3,00 x 1,70 | 1
| 16.3 |  |  |  | 1,50 x 1,70 | 1
| 16.3 |  |  |  | 0,70 x 1,00 | 4
| 0 |  |  |  | 1,00 x 1,00 | 4
| 0 |  |  |  | 0,90 x 2,10 | 1
MARQUISE | 13.7 | 0.8 | 2 | 0 | 0 | 0 | 27.52 | 0 | 0 | 27.52 | 0
| 3.5 |  |  | 0 | 0 | 0
COPA | 1.75 | 2 | 1 | 1 | 0,70 x 2,10 | 1 | 14.88 | 14.88 | 14.88 | 0 | 3.94
| 1.75 |  |  | 1 | 1,00 x 1,00 | 1
| 2.25 |  |  |  | 0 | 0
| 2.25 |  |  |  | 0 | 0
DML | 1.25 | 2 | 1 | 1 | 0,70 x 2,10 | 1 | 13.09 | 13.09 | 13.09 | 0 | 2.81
| 1.25 |  |  | 1 | 0,70 x 1,00 | 1
| 2.25 |  |  |  | 0 | 0
| 2.25 |  |  |  | 0 | 0
I.S. FUNC. | 1.5 | 2 | 1 | 1 | 0,70 x 2,10 | 1 | 14.09 | 14.09 | 14.09 | 0 | 3.38
| 1.5 |  |  | 0 | 0,70 x 1,00 | 1
| 2.25 |  |  |  | 0 | 0
| 2.25 |  |  |  | 0 | 0
CIRCULAÇÃO | 1.3 | 3.5 | 1 | 1 | 0,70 x 2,10 | 4 | 77.245 | 77.245 | 77.245 | 0 | 14.87
| 6.2 |  |  | 1 | 0,80 x 2,10 | 1
| 4.95 |  |  | 1 | 0,90 x 2,10 | 1
5.45
6.75
ALMOXARIFADO | 2.35 | 3.5 | 1 | 1 | 0,80 x 2,10 | 3 | 79.91 | 79.91 | 79.91 | 0 | 30.13
| 2.3 |  |  | 1 | 1,00 x 0,40 | 2
| 2.45 |  |  |  | 0 | 0
5.15
4.8
7.45
RECEPÇÃO/ ESPERA | 3.7 | 3.5 | 1 | 1 | 2,40 x 2,25 | 1 | 51.855 | 51.855 | 51.855 | 0 | 25.35
| 2.45 |  |  | 1 | 3,00 x 1,70 | 1
| 6.85 |  |  | 1 | 1,50 x 1,70 | 1
| 6.85 |  |  | 1 | 0,80 x 2,10 | 1
| 0 |  |  | 1 | 0,90 x 2,10 | 1
| 0 |  |  | 1 | 1,00 x 1,00 | 1
I.S. PÚBLICO | 1.75 | 2 | 1 | 1 | 0,90 x 2,10 | 1 | 15.37 | 15.37 | 15.37 | 0 | 4.12
| 1.75 |  |  | 1 | 0,70 x 1,00 | 1
| 2.35 |  |  |  | 0 | 0
| 2.35 |  |  |  | 0 | 0
ASSIT.FARM. | 2.65 | 3.5 | 1 | 1 | 0,80 x 2,10 | 2 | 29.64 | 29.64 | 29.64 | 0 | 6.23
| 2.65 |  |  | 0 | 1,00 x 1,00 | 1
| 2.35 |  |  |  | 1,00 x 1,00 | 1
| 2.35 |  |  |  | 0 | 0
RESIDUOS SOLIDOS | 1.25 | 2 | 1 | 1 | 0,70 x 2,10 | 1 | 13.09 | 13.09 | 13.09 | 0 | 2.81
| 1.25 |  |  | 1 | 0,70 x 1,00 | 1
| 2.25 |  |  |  | 0 | 0
| 2.25 |  |  |  | 0 | 0
TOTAL DE REVESTIMENTOS DE PAREDE | [6 empty] | 520.15 | 309.17 | 309.17 | 210.98 | 93.64

## MPO I
logotipo da licitante
ANEXO A - PLANILHA ORÇAMENTÁRIA DE CUSTOS
identificação da Licitante: |  |  |  |  | CNPJ:
OBRA: Troca de cobertura e pintura da Farmácia de Minas
LOCAL: Rua Capitão João Mariano Dias nº96 - Centro - Bocaina de Minas /MG |  |  |  |  | ISS: | 2.5% | FORMA DE EXECUÇÃO:
PRAZO DE EXECUÇÃO: 2 meses | [6 empty] | BDI: | 27.7% | S/DESONERAÇÃO
ITEM | CÓDIGO | DESCRIÇÃO |  | UNIDADE | QUANTIDADE | PREÇO UNIT. S/ LDI | PREÇO UNIT. C/ LDI | PREÇO TOTAL | PREÇO UNIT. S/ LDI | PREÇO UNIT. C/ LDI
REFORMA FARMÁCIA DE MINAS | [7 empty] | 89281.3079
1 |  | INSTALAÇÕES INICIAIS DA OBRA | [5 empty] | 486.205
1.1 | ED-16660 | FORNECIMENTO E COLOCAÇÃO DE PLACA DE OBRA EM CHAPA GALVANIZADA #26, ESP. 0,45 MM, PLOTADA COM ADESIVO VINÍLICO, AFIXADA COM REBITES 4,8X40 MM, EM ESTRUTURA METÁLICA DE METALON 20X20 MM, ESP. 1,25 MM, INCLUSIVE SUPORTE EM EUCALIPTO AUTOCLAVADO PINTADO COM TINTA PVA DUAS (2) DEMÃOS |  | M2 | 2 | 190.37 | 243.1025 | 486.205 | 1075.83 | #REF! | #REF!
2 |  | DEMOLIÇÃO E REMOÇÃO | [5 empty] | 4410.8057
2.1 | ED-48438 | REMOÇÃO DE CALHA GALVANIZADA OU PVC, INCLUSIVE AFASTAMENTO |  | M | 16.3 | 6.77 | 8.6453 | 140.9182
2.2 | ED-48454 | DEMOLIÇÃO DE ENGRADAMENTO DE TELHA METÁLICA, PVC OU FIBROCIMENTO, INCLUSIVE EMPILHAMENTO |  | M2 | 114.1088 | 14.9 | 19.0273 | 2171.1814
2.3 | ED-48511 | REMOÇÃO DE TELHA ONDULADA DE FIBROCIMENTO, INCLUSIVE AFASTAMENTO E EMPILHAMENTO |  | M3 | 114.1088 | 9.32 | 11.9016 | 1358.0813
2.4 | ED-48463 | DEMOLIÇÃO DE FORRO DE GESSO INCLUSIVE AFASTAMENTO E EMPILHAMENTO |  | M2 | 40.22 | 14.42 | 18.4143 | 740.6248
3 |  | ALVENARIA | [5 empty] | 1128.346
3.1 | ED-48192 | ALVENARIA DE VEDAÇÃO COM BLOCO DE CONCRETO, ESP. 14CM, PARA REVESTIMENTO, INCLUSIVE ARGAMASSA PARA ASSENTAMENTO |  | M2 | 20.52 | 43.06 | 54.9876 | 1128.346
4 |  | REVESTIMENTOS DE PAREDE INT./EXT. E TETO | [5 empty] | 1580.6277
4.1 | ED-50727 | CHAPISCO COM ARGAMASSA, TRAÇO 1:3 (CIMENTO E AREIA), ESP. 5MM, APLICADO EM ALVENARIA/ESTRUTURA DE CONCRETO COM COLHER, PREPARO MECÂNICO |  | M2 | 41.04 | 6.79 | 8.6708 | 355.8509
4.2 | ED-50762 | REVESTIMENTO COM ARGAMASSA EM CAMADA ÚNICA, APLICADO EM PAREDE, TRAÇO 1:3 (CIMENTO E AREIA), ESP. 20MM, APLICAÇÃO MANUAL, PREPARO MECÂNICO |  | M3 | 41.04 | 23.37 | 29.8435 | 1224.7768
5 |  | COBERTURA | [5 empty] | 66142.6122
5.1 | COMP. 01 | FORNECIMENTO DE ESTRUTURA METÁLICA E ENGRADAMENTO METÁLICO, EM AÇO, SOBRE LAJE PARA TELHA METÁLICA, EXCLUSIVE TELHA, INCLUSIVE FABRICAÇÃO, TRANSPORTE, MONTAGEM E E APLICAÇÃO DE FUNDO PREPARADOR ANTICORROSIVO, UMA (1) DEMÃO |  | M2 | 116.6445 | 287.8578 | 367.5944 | 42877.8657
5.2 | ED-48428 | COBERTURA EM TELHA METÁLICA GALVANIZADA TRAPEZOIDAL, TIPO SIMPLES, ESP. 0,50MM, ACABAMENTO NATURAL, INCLUSIVE ACESSÓRIOS PARA FIXAÇÃO, FORNECIMENTO E INSTALAÇÃO |  | M2 | 116.6445 | 78.66 | 100.4488 | 11716.8024
5.3 | ED-50675 | RUFO E CONTRA-RUFO DE CHAPA GALVANIZADA Nº. 24, DESENVOLVIMENTO = 15 CM |  | M | 44.8 | 25.17 | 32.1421 | 1439.9656
5.4 | ED-50656 | CALHA DE CHAPA GALVANIZADA Nº. 24 GSG, DESENVOLVIMENTO = 50 CM |  | M | 16.3 | 64.74 | 82.673 | 1347.5696
5.5 | ED-48669 | FORNECIMENTO E ASSENTAMENTO DE TUBO PVC RÍGIDO, DRENAGEM/PLUVIAL, PBV - SÉRIE NORMAL, DN 100 MM (4"), INCLUSIVE CONEXÕES |  | M | 13.5 | 36.09 | 46.0869 | 622.1736
5.6 | ED-50667 | CHAPIM METÁLICO, COM PINGADEIRA, CHAPA GALVANIZADA Nº 24, DESENVOLVIMENTO = 35 CM |  | M | 44.8 | 53.88 | 68.8048 | 3082.4532
5.7 | ED-48247 | CONSTRUÇÃO/MONTAGEM E DESMONTAGEM DE ANDAIME PARA REVESTIMENTO INTERNO DE FORROS |  | M2 | 40.2175 | 8.77 | 11.1993 | 450.4074
5.8 | ED-52311 | MANTA ISOLANTE PARA TELHADOS |  | M2 | 143.5545 | 12.2 | 15.5794 | 2236.493
5.9 | ED-49687 | FORRO DE GESSO EM PLACAS ACARTONADAS - FGA |  | M2 | 40.2175 | 36.72 | 46.8914 | 1885.8565
5.10 | ED-49688 | COLOCAÇÃO DE MOLDURA DE GESSO |  | M | 44.5 | 8.5 | 10.8545 | 483.0253
6 |  | INSTALAÇÃO ELÉTRICA | [5 empty] | 1931.1816
6.1 | ED-50228 | PONTO DE EMBUTIR PARA UMA (1) LUMINÁRIA,COM ELETRODUTO DE PVC RÍGIDO ROSCÁVEL, DN 20MM (3/4"), EMBUTIDO NA LAJE E CABO DE COBRE FLEXÍVEL, CLASSE 5, ISOLAMENTO TIPO LSHF/ATOX, NÃO HALOGENADO, SEÇÃO 1,5MM2 (70°C-450/750V), COM DISTÂNCIA DE ATÉ CINCO (5) METROS DO PONTO DE DERIVAÇÃO, EXCLUSIVE LUMINÁRIA, INCLUSIVE CAIXA DE LIGAÇÃO OCTOGONAL, SUPORTE E FIXAÇÃO DO ELETRODUTO |  | UNID. | 7 | 103.54 | 132.2206 | 925.5441
6.2 | COMP. 02 | PLAFON LED QUADRADO/CIRCULAR DE EMBUTIR 20X20 24W, REFERÊNCIA SLIM AVANT |  | UNID. | 7 | 112.5 | 143.6625 | 1005.6375
7 |  | PINTURA | [5 empty] | 13601.5298
7.1 | ED-50505 | LIXAMENTO MANUAL EM PAREDE PARA REMOÇÃO DE TINTA |  | M2 | 497.79 | 2.3 | 2.9371 | 1462.059
7.2 | ED-50514 | PREPARAÇÃO PARA EMASSAMENTO OU PINTURA (LÁTEX/ACRÍLICA) EM PAREDE, INCLUSIVE UMA (1) DEMÃO DE SELADOR ACRÍLICO |  | M2 | 497.79 | 4.83 | 6.1679 | 3070.3239
7.3 | ED-50498 | PINTURA LÁTEX (PVA) EM PAREDE, DUAS (2) DEMÃOS, EXCLUSIVE SELADOR ACRÍLICO E MASSA ACRÍLICA/CORRIDA (PVA) |  | M2 | 309.17 | 10.01 | 12.7828 | 3952.049
7.4 | ED-50451 | PINTURA ACRÍLICA EM PAREDE, DUAS (2) DEMÃOS, EXCLUSIVE SELADOR ACRÍLICO E MASSA ACRÍLICA/CORRIDA (PVA) |  | M2 | 188.62 | 11.58 | 14.7877 | 2789.2484
7.5 | ED-50516 | PREPARAÇÃO PARA EMASSAMENTO OU PINTURA (LÁTEX/ACRÍLICA) EM PAREDE DE GESSO ACARTONADO (DRY-WALL) E FORRO DE GESSO, INCLUSIVE UMA (1) DEMÃO DE SELADOR ACRÍLICO |  | M2 | 40.22 | 4.32 | 5.5166 | 221.8793
7.6 | ED-50486 | EMASSAMENTO EM FORRO DE GESSO COM MASSA CORRIDA (PVA), UMA (1) DEMÃO, INCLUSIVE LIXAMENTO PARA PINTURA |  | M2 | 40.22 | 11.99 | 15.3112 | 615.8177
7.7 | ED-50515 | PREPARAÇÃO PARA EMASSAMENTO OU PINTURA (LÁTEX/ACRÍLICA) EM TETO, INCLUSIVE UMA (1) DEMÃO DE SELADOR ACRÍLICO |  | M2 | 67.18 | 6.13 | 7.828 | 525.8857
7.8 | ED-50499 | PINTURA LÁTEX (PVA) EM TETO, DUAS (2) DEMÃOS, EXCLUSIVE SELADOR ACRÍLICO E MASSA ACRÍLICA/CORRIDA (PVA) |  | M2 | 67.18 | 11.24 | 14.3535 | 964.2668
TOTAL GERAL DA OBRA | [7 empty] | 89281.3079 |  |  | #REF!
| Carimbo e assinatura do engenheiro responsável técnico pela elaboração da planilha |  |  |  | CREA
Carimbo e assinatura representante legal da Empresa
0

## CFF
logotipo da licitante
Identificação da Licitante
ANEXO B - CRONOGRAMA FÍSICO-FINANCEIRO
PREFEITURA: Bocaina de Minas |  | VALOR DA OBRA: | 89281.3079
LOCAL: Rua Capitão João Mariano Dias nº 86 - Centro - Bocaina de Minas /MG |  | OBRA: Troca de cobertura e pintura da Farmácia de Minas |  | PRAZO DA OBRA: 2 meses
ITEM | ETAPAS/DESCRIÇÃO | FÍSICO/ FINANCEIRO | TOTAL ETAPAS | MÊS 1 | MÊS 2
1 | INSTALAÇÕES INICIAIS DA OBRA | Físico % | 0.5446% | 100%
|  | Financeiro | 486.205 | 486.205
2 | DEMOLIÇÃO E REMOÇÃO | Físico % | 4.94% | 85% | 15%
|  | Financeiro | 4410.8057 | 3749.1848 | 661.6208
3 | ALVENARIA | Físico % | 1.264% | 50% | 50%
|  | Financeiro | 1128.346 | 564.173 | 564.173
4 | REVESTIMENTOS DE PAREDE INT./EXT. E TETO | Físico % | 1.77% |  | 100%
|  | Financeiro | 1580.6277 |  | 1580.6277
5 | COBERTURA | Físico % | 74.08% | 80% | 20%
|  | Financeiro | 66142.6122 | 52914.0898 | 13228.5224
6 | INSTALAÇÃO ELÉTRICA | Físico % | 2.163% |  | 100%
|  | Financeiro | 1931.1816 |  | 1931.1816
7 | PINTURA | Físico % | 15.23% |  | 100%
|  | Financeiro | 13601.5298 |  | 13601.5298
TOTAL |  | Físico % | 100% | 64.64% | 35.36%
|  | Financeiro | 89281.3079 | 57713.6525 | 31567.6553
| Carimbo e assinatura do engenheiro responsável técnico pela elaboração da planilha |  | Carimbo e assinatura do representante legal da Empresa

## MC
ANEXO III - MEMÓRIA DE CÁLCULO
1 | INSTALAÇÕES INICIAIS DA OBRA / LOCAÇÃO
1.1 | FORNECIMENTO E COLOCAÇÃO DE PLACA DE OBRA EM CHAPA GALVANIZADA #26, ESP. 0,45 MM, PLOTADA COM ADESIVO VINÍLICO, AFIXADA COM REBITES 4,8X40 MM, EM ESTRUTURA METÁLICA DE METALON 20X20 MM, ESP. 1,25 MM, INCLUSIVE SUPORTE EM EUCALIPTO AUTOCLAVADO PINTADO COM TINTA PVA DUAS (2) DEMÃOS
| 2,00 x 1,00 = | 2 | M2
2 | DEMOLIÇÃO E REMOÇÃO
2.1 | REMOÇÃO DE CALHA GALVANIZADA OU PVC, INCLUSIVE AFASTAMENTO
Comp.(m)
| 16.3 | m
2.2 | DEMOLIÇÃO DE ENGRADAMENTO DE TELHA METÁLICA, PVC OU FIBROCIMENTO, INCLUSIVE EMPILHAMENTO
| Comp.(m) | Larg.(m) | Inclinação | Área.(m2)
| 16.1 | 6.3 | 0.125 | 114.1088
|  |  |  | 114.1088 | m2
2.3 | REMOÇÃO DE TELHA ONDULADA DE FIBROCIMENTO, INCLUSIVE AFASTAMENTO E EMPILHAMENTO
| Idem ao engradamento = |  | 114.1088 | m2
2.4 | DEMOLIÇÃO DE FORRO DE GESSO INCLUSIVE AFASTAMENTO E EMPILHAMENTO
TETO
| LOCAL |  | Área.(m2)
| RECEPÇÃO/ESPERA |  | 25.35
| CIRCULAÇÃO |  | 14.87
|  |  | 40.22 | m2
3 | ALVENARIA
3.1 | ALVENARIA DE VEDAÇÃO COM BLOCO DE CONCRETO, ESP. 14CM, PARA REVESTIMENTO, INCLUSIVE ARGAMASSA PARA ASSENTAMENTO
Aumento do beiral para alteração do telhado
| Comp.(m) | Alt..(m) | Quant. | Área.(m2)
| 6.5 | 0.45 | 2 | 5.85
| 16.3 | 0.45 | 2 | 14.67
|  |  |  | 20.52 | m2
4 | REVESTIMENTO
4.1 | CHAPISCO COM ARGAMASSA, TRAÇO 1:3 (CIMENTO E AREIA), ESP. 5MM, APLICADO EM ALVENARIA/ESTRUTURA DE CONCRETO COM COLHER, PREPARO MECÂNICO
Aumento do beiral para troca do telhado
| Comp.(m) | Alt..(m) | Quant. | Lados | Área.(m2)
| 6.5 | 0.45 | 2 | 2 | 11.7
| 16.3 | 0.45 | 2 | 2 | 29.34
[5 empty] | 41.04 | m2
4.2 | REVESTIMENTO COM ARGAMASSA EM CAMADA ÚNICA, APLICADO EM PAREDE, TRAÇO 1:3 (CIMENTO E AREIA), ESP. 20MM, APLICAÇÃO MANUAL, PREPARO MECÂNICO
| Idem ao chapisco = |  | 41.04 | m2
5 | COBERTURA
5.1 | FORNECIMENTO DE ESTRUTURA METÁLICA E ENGRADAMENTO METÁLICO, EM AÇO, SOBRE LAJE PARA TELHA METÁLICA, EXCLUSIVE TELHA, INCLUSIVE FABRICAÇÃO, TRANSPORTE, MONTAGEM E E APLICAÇÃO DE FUNDO PREPARADOR ANTICORROSIVO, UMA (1) DEMÃO
| Comp.(m) | Larg.(m) | Inclinação | Área.(m2)
| 16.1 | 6.3 | 0.15 | 116.6445
|  |  |  | 116.6445 | m2
5.2 | COBERTURA EM TELHA METÁLICA GALVANIZADA TRAPEZOIDAL, TIPO SIMPLES, ESP. 0,50MM, ACABAMENTO NATURAL, INCLUSIVE ACESSÓRIOS PARA FIXAÇÃO, FORNECIMENTO E INSTALAÇÃO
| idem ao item cobertura = |  | 116.6445 | m2
5.3 | FORNECIMENTO E INSTALAÇÃO DE RUFO EM CHAPA GALVANIZADA Nº. 24
| Comp.(m) | Quant. | Comp.total (m)
| 16.1 | 2 | 32.2
| 6.3 | 2 | 12.6
|  |  | 44.8 | m
5.4 | CALHA DE CHAPA GALVANIZADA Nº. 24 GSG, DESENVOLVIMENTO = 50 CM
| Comp.(m) | Quant. | Comp.total (m)
| 16.3 | 1 | 16.3
|  |  | 16.3 | m
5.5 | FORNECIMENTO E ASSENTAMENTO DE TUBO PVC RÍGIDO, DRENAGEM/PLUVIAL, PBV - SÉRIE NORMAL, DN 100 MM (4"), INCLUSIVE CONEXÕES
| Comp.(m) | Quant. | Comp.total (m)
| 4.5 | 3 | 13.5
|  |  | 13.5 | m
5.6 | CHAPIM METÁLICO, COM PINGADEIRA, CHAPA GALVANIZADA Nº 24, DESENVOLVIMENTO = 35 CM
| Comp.(m) | Quant. | Comp.total (m)
| 16.1 | 2 | 32.2
| 6.3 | 2 | 12.6
|  |  | 44.8 | m
5.7 | CONSTRUÇÃO/MONTAGEM E DESMONTAGEM DE ANDAIME PARA REVESTIMENTO INTERNO DE FORROS
| Comp.(m) | Alt.(m) | Quant. | Área total (m)
| 3.7 | 6.85 | 1 | 25.345
| 5.45 | 1.25 | 1 | 6.8125
| 6.2 | 1.3 | 1 | 8.06
|  |  |  | 40.2175 | m²
5.8 | MANTA ISOLANTE PARA TELHADOS
| Comp.(m) | Larg.(m) | Inclinação | Área.(m2)
| 17.1 | 7.3 | 0.15 | 143.5545
|  |  |  | 143.5545 | m2
5.9 | FORRO DE GESSO EM PLACAS ACARTONADAS - FGA
| Comp.(m) | Larg.(m) | Quant. | Área total (m)
| 3.7 | 6.85 | 1 | 25.345
| 5.45 | 1.25 | 1 | 6.8125
| 6.2 | 1.3 | 1 | 8.06
|  |  |  | 40.2175 | m²
5.10 | COLOCAÇÃO DE MOLDURA DE GESSO
| Comp.(m) | Quant. | Comp.total (m)
| 3.7 | 1 | 3.7
| 2.45 | 1 | 2.45
| 6.85 | 2 | 13.7
| 6.75 | 1 | 6.75
| 5.45 | 1 | 5.45
| 6.2 | 1 | 6.2
| 4.95 | 1 | 4.95
| 1.3 | 1 | 1.3
|  |  | 44.5 | m
6 | INSTALAÇÃO ELÉTRICA
6.1 | PONTO DE EMBUTIR PARA UMA (1) LUMINÁRIA,COM ELETRODUTO DE PVC RÍGIDO ROSCÁVEL, DN 20MM (3/4"), EMBUTIDO NA LAJE E CABO DE COBRE FLEXÍVEL, CLASSE 5, ISOLAMENTO TIPO LSHF/ATOX, NÃO HALOGENADO, SEÇÃO 1,5MM2 (70°C-450/750V), COM DISTÂNCIA DE ATÉ CINCO (5) METROS DO PONTO DE DERIVAÇÃO, EXCLUSIVE LUMINÁRIA, INCLUSIVE CAIXA DE LIGAÇÃO OCTOGONAL, SUPORTE E FIXAÇÃO DO ELETRODUTO
| local | Quant.
| RECEPÇÃO | 4
| CIRCULAÇÃO | 3
|  | 7 | unidades
6.2 | PLAFON LED QUADRADO/CIRCULAR DE EMBUTIR 20X20 24W, REFERÊNCIA SLIM AVANT
| local | Quant.
| RECEPÇÃO | 4
| CIRCULAÇÃO | 3
|  | 7 | unidades
7 | PINTURA
7.1 | LIXAMENTO MANUAL EM PAREDE PARA REMOÇÃO DE TINTA
7.2 | PREPARAÇÃO PARA EMASSAMENTO OU PINTURA (LÁTEX/ACRÍLICA) EM PAREDE, INCLUSIVE UMA (1) DEMÃO DE SELADOR ACRÍLICO
7.3 | PINTURA LÁTEX (PVA) EM PAREDE, DUAS (2) DEMÃOS, EXCLUSIVE SELADOR ACRÍLICO E MASSA ACRÍLICA/CORRIDA (PVA)
7.4 | PINTURA ACRÍLICA EM PAREDE, DUAS (2) DEMÃOS, EXCLUSIVE SELADOR ACRÍLICO E MASSA ACRÍLICA/CORRIDA (PVA)
REVESTIMENTOS DE PAREDES
DESCRIÇÃO | COMP (M) | ALTURA / LARGURA (M) | QUANTIDADE | LADOS | PORTAS E JANELAS (SUBTRAIR) dimensão e quantidade |  | LIXAMENTO E PREPARAÇÃO PARA PINTURA (M2) | PINTURA LÁTEX (M2) | PINTURA ACRÍLICA (M2)
PAREDES EXTERNAS | 6.5 | 4.5 | 1 | 1 | 2,40 x 2,25 | 1 | 183.46 | 0 | 183.46
| 6.5 |  |  | 1 | 3,00 x 1,70 | 1
| 16.3 |  |  |  | 1,50 x 1,70 | 1
| 16.3 |  |  |  | 0,70 x 1,00 | 4
| 0 |  |  |  | 1,00 x 1,00 | 4
| 0 |  |  |  | 0,90 x 2,10 | 1
MARQUISE | 13.7 | 0.15 | 2 | 0 | 0 | 0 | 5.16 | 0 | 5.16
| 3.5 |  |  | 0 | 0 | 0
RECEPÇÃO/ ESPERA | 3.7 | 3.5 | 1 | 1 | 2,40 x 2,25 | 1 | 51.855 | 51.855 | 0
| 2.45 |  |  | 1 | 3,00 x 1,70 | 1
| 6.85 |  |  | 1 | 1,50 x 1,70 | 1
| 6.85 |  |  | 1 | 0,80 x 2,10 | 1
| 0 |  |  | 1 | 0,90 x 2,10 | 1
| 0 |  |  | 1 | 1,00 x 1,00 | 1
I.S. PÚBLICO | 1.75 | 2 | 1 | 1 | 0,90 x 2,10 | 1 | 15.37 | 15.37 | 0
| 1.75 |  |  | 1 | 0,70 x 1,00 | 1
| 2.35 |  |  |  | 0 | 0
| 2.35 |  |  |  | 0 | 0
ATENDIMENTO FARM. | 2.65 | 3.5 | 1 | 1 | 0,80 x 2,10 | 2 | 29.64 | 29.64 | 0
| 2.65 |  |  | 0 | 1,00 x 1,00 | 1
| 2.35 |  |  |  | 1,00 x 1,00 | 1
| 2.35 |  |  |  | 0 | 0
CIRCULAÇÃO | 1.3 | 3.5 | 1 | 1 | 0,70 x 2,10 | 4 | 77.245 | 77.245 | 0
| 6.2 |  |  | 1 | 0,80 x 2,10 | 1
| 4.95 |  |  | 1 | 0,90 x 2,10 | 1
5.45
6.75
ALMOXARIFADO | 2.35 | 3.5 | 1 | 1 | 0,80 x 2,10 | 3 | 79.91 | 79.91 | 0
| 2.3 |  |  | 1 | 1,00 x 0,40 | 2
| 2.45 |  |  |  | 0 | 0
5.15
4.8
7.45
RESIDUOS SOLIDOS | 1.25 | 2 | 1 | 1 | 0,70 x 2,10 | 1 | 13.09 | 13.09 | 0
| 1.25 |  |  | 1 | 0,70 x 1,00 | 1
| 2.25 |  |  |  | 0 | 0
| 2.25 |  |  |  | 0 | 0
I.S. FUNC. | 1.5 | 2 | 1 | 1 | 0,70 x 2,10 | 1 | 14.09 | 14.09 | 0
| 1.5 |  |  | 0 | 0,70 x 1,00 | 1
| 2.25 |  |  |  | 0 | 0
| 2.25 |  |  |  | 0 | 0
DML | 1.25 | 2 | 1 | 1 | 0,70 x 2,10 | 1 | 13.09 | 13.09 | 0
| 1.25 |  |  | 1 | 0,70 x 1,00 | 1
| 2.25 |  |  |  | 0 | 0
| 2.25 |  |  |  | 0 | 0
COPA | 1.75 | 2 | 1 | 1 | 0,70 x 2,10 | 1 | 14.88 | 14.88 | 0
| 1.75 |  |  | 1 | 1,00 x 1,00 | 1
| 2.25 |  |  |  | 0 | 0
| 2.25 |  |  |  | 0 | 0
TOTAL DE REVESTIMENTOS DE PAREDE | [6 empty] | 497.79 | 309.17 | 188.62
7.5 | PREPARAÇÃO PARA EMASSAMENTO OU PINTURA (LÁTEX/ACRÍLICA) EM PAREDE DE GESSO ACARTONADO (DRY-WALL) E FORRO DE GESSO, INCLUSIVE UMA (1) DEMÃO DE SELADOR ACRÍLICO
7.6 | EMASSAMENTO EM FORRO DE GESSO COM MASSA CORRIDA (PVA), UMA (1) DEMÃO, INCLUSIVE LIXAMENTO PARA PINTURA
7.7 | PREPARAÇÃO PARA EMASSAMENTO OU PINTURA (LÁTEX/ACRÍLICA) EM TETO, INCLUSIVE UMA (1) DEMÃO DE SELADOR ACRÍLICO
7.8 | PINTURA LÁTEX (PVA) EM TETO, DUAS (2) DEMÃOS, EXCLUSIVE SELADOR ACRÍLICO E MASSA ACRÍLICA/CORRIDA (PVA)
REVESTIMENTOS DE TETOS
DESCRIÇÃO | ÁREA | QUANTIDADE | PREPARAÇÃO EM GESSO COM SELADOR (M2) | EMASSAMENTO DE GESSO (M2) | PREPARAÇÃO EM TETO SELADOR (M2) | PINTURA LÁTEX (M2)
MARQUISE | 13.76 | 1 | 0 | 0 | 13.76 | 13.76
RECEPÇÃO/ ESPERA | 25.35 | 1 | 25.35 | 25.35 | 0 | 0
I.S. PÚBLICO | 4.12 | 1 | 0 | 0 | 4.12 | 4.12
ATENDIMENTO FARM. | 6.23 | 1 | 0 | 0 | 6.23 | 6.23
CIRCULAÇÃO | 14.87 | 1 | 14.87 | 14.87 | 0 | 0
ALMOXARIFADO | 30.13 | 1 | 0 | 0 | 30.13 | 30.13
RESIDUOS SOLIDOS | 2.81 | 1 | 0 | 0 | 2.81 | 2.81
I.S. FUNC. | 3.38 | 1 | 0 | 0 | 3.38 | 3.38
DML | 2.81 | 1 | 0 | 0 | 2.81 | 2.81
COPA | 3.94 | 1 | 0 | 0 | 3.94 | 3.94
TOTAL DE REVESTIMENTOS DE TETO |  |  | 40.22 | 40.22 | 67.18 | 67.18
Este memorial possui quatro (4) paginas e encerra-se nesta data
Bocaina de minas 10 de Janeiro de 2022

## COMPOSIÇÃO DE CUSTO
Anexo C - COMPOSIÇÕES DE CUSTO - NÃO DESONERADO
|  | DESCRIÇÃO DO SERVIÇO OU FORNECIMENTO | UNIDADE | DATA BASE | FONTE | PREÇO REFERENCIAL
| COMP. 01 | FORNECIMENTO DE ESTRUTURA METÁLICA E ENGRADAMENTO METÁLICO, EM AÇO, SOBRE LAJE PARA TELHA METÁLICA, EXCLUSIVE TELHA, INCLUSIVE FABRICAÇÃO, TRANSPORTE, MONTAGEM E E APLICAÇÃO DE FUNDO PREPARADOR ANTICORROSIVO, UMA (1) DEMÃO | M2 | 2021-10-01 | SETOP | 287.8578
| CÓDIGO | DESCRIÇÃO DO INSUMO | UNIDADE | COEFICIENTE | CUSTO UNITÁRIO | CUSTO TOTAL
SETOP | ED 20558 | ESTRUTURA METÁLICA E ENGRADAMENTO METÁLICO PARA TELHADO, EXCLUSIVE PINTURA (FABRICAÇÃO) | KG | 13.8697 | 2.76 | 38.2805
SETOP | ED 20559 | ESTRUTURA METÁLICA E ENGRADAMENTO METÁLICO PARA TELHADO, EXCLUSIVE PINTURA (TRANSPORTE E MONTAGEM) | KG | 13.8697 | 5.37 | 74.4805
SETOP | ED-20609 | FORNECIMENTO DE ESTRUTURA METÁLICA E ENGRADAMENTO METÁLICO SOBRE LAJE PARA TELHAS METÁLICA EXCLUSIVE FABRICAÇÃO, TRANSPORTE, MONTAGEM E PINTURA | KG | 13.8697 | 12.19 | 169.072
SETOP | ED-50532 | PINTURA ANTICORROSIVA A BASE DE ÓXIDO DE FERRO (ZARCÃO) EM ESQUADRIA E SUPERFÍCIE METÁLICA, UMA (1) DEMÃO | M2 | 0.6342 | 9.5 | 6.0249
|  | DESCRIÇÃO DO SERVIÇO OU FORNECIMENTO | UNIDADE | DATA BASE | FONTE | PREÇO REFERENCIAL
| COMP. 02 | PLAFON LED QUADRADO/CIRCULAR DE EMBUTIR 20X20 24W, REFERÊNCIA SLIM AVANT | UNID. | 2021-10-01 | SETOP | 112.5
| CÓDIGO | DESCRIÇÃO DO INSUMO | UNIDADE | COEFICIENTE | CUSTO UNITÁRIO | CUSTO TOTAL
COTAÇÃO | 001 | PLAFON LED QUADRADO/CIRCULAR DE EMBUTIR 20X20 24W, REFERÊNCIA SLIM AVANT | UNID. | 1 | 71.1 | 71.1
SETOP | ED-50373 | ELETRICISTA COM ENCARGOS COMPLEMENTARES | H | 2 | 20.7 | 41.4

## COTAÇÃO
COTAÇÃO
identificação da Licitante:
OBRA: Troca de cobertura e pintura da Farmácia de Minas
LOCAL: Rua Capitão João Mariano Dias nº96 - Centro - Bocaina de Minas /MG
#REF!
PRAZO DE EXECUÇÃO: 2 meses
COTAÇÕES
| DESCRIÇÃO DO SERVIÇO OU FORNECIMENTO | UNIDADE | DATA BASE |  | PREÇO REFERENCIAL
COTAÇÃO 11 | PLAFON LED QUADRADO/CIRCULAR DE EMBUTIR 20X20 24W, REFERÊNCIA SLIM AVANT | UNID. | 2021-12-01 |  | 71.1
CNPJ | NOME DA EMPRESA FORNECEDORA | TELEFONE | CONTATO | DATA COTAÇÃO | PREÇO COTADO
18.126.995/0001-05 | REI MATERIAIS ELETRICO LTDA | (32)3215-6292 | DANIEL | 2021-12-29 | 70
23.456.051/0001-28 | NOVA ELETRICA JUIZ DE FORA EIRELI | (32) 3221-7705 | THAINNA | 2022-01-04 | 75
21.576.749/0001-51 | ELETRO GUIMARAES IRMAOS LTDA | 3257-8700 | RAFAEL | 2021-12-20 | 68.3

## PLANILHA (hidden)
ANEXO I - PLANILHA ORÇAMENTÁRIA DE CUSTOS
PREFEITURA: PEDRO TEIXEIRA |  |  |  |  | FOLHA Nº: 01/01
OBRA: REFORMA FARMACIA DE MINAS |  |  |  |  | DATA: | 2016-02-02
LOCAL: RUA CORONEL JOÃO JACINTO S/Nº - CENTRO - PEDRO TEIXEIRA /MG |  |  |  | FORMA DE EXECUÇÃO:
REFERENCIA: SETOP JUNHO 2015 |  |  |  | ( ) | DIRETA | ( X ) | INDIRETA
PRAZO DE EXECUÇÃO: 02 MESES | [5 empty] | LDI adotado | 23%
ITEM | CÓDIGO | DESCRIÇÃO | UNIDADE | QUANTIDADE | PREÇO UNITÁRIO S/ LDI | PREÇO UNITÁRIO C/ LDI | PREÇO TOTAL
1 |  | INSTALAÇÕES INICIAIS DA OBRA / LOCAÇÃO |  |  |  |  | #VALUE!
1.1 | IIO-PLA-005 | FORNECIMENTO E COLOCAÇÃO DE PLACA DE OBRA EM CHAPA GALVANIZADA (3,00 X 1,50M) | UN | 2,00 x 1,00 = | 1159.26 | 1425.8898 | #VALUE!
2 |  | DEMOLIÇÕES E REMOÇÕES |  |  |  |  | 2638.2419 | 18454.6294 | 699.5%
2.1 | DEM-CAL-005 | REMOÇÃO DE CALHA GALVANIZADA OU PVC, INCLUSIVE AFASTAMENTO | M | 16.3 | 5.09 | 6.2607 | 102.0494 | 102.0494
2.2 | DEM-ENG-005 | DEMOLIÇÃO DE ENGRADAMENTO DE TELHA METÁLICA, PVC OU FIBROCIMENTO, INCLUSIVE EMPILHAMENTO | M² | 114.1088 | 11.07 | 13.6161 | 1553.7162 | 6201.5
2.3 | DEM-TEL-015 | REMOÇÃO DE TELHA ONDULADA DE FIBROCIMENTO, INCLUSIVE AFASTAMENTO E EMPILHAMENTO | M² | 114.1088 | 7 | 8.61 | 982.4763 | 12151.08
3 |  | ALVENARIAS E DIVISÕES |  |  |  |  | 952.7949
3.1 | ALV-TIJ-030 | ALVENARIA DE TIJOLO CERÂMICO FURADO E = 15 CM, A REVESTIR | M² | 20.52 | 37.75 | 46.4325 | 952.7949
3.2 | ALV-BLO-045 | ALVENARIA DE BLOCO DE CONCRETO E = 20 CM, A REVESTIR, PORTANTE - BLOCO FCK = 4,5 MPA | M² | #REF! | 41.85 | 51.4755 | #REF!
4 |  | REVESTIMENTO |  |  |  |  | 1384.6445
4.1 | REV-CHA-005 | CHAPISCO DE PAREDES COM ARGAMASSA 1:3 CIMENTO E AREIA, A COLHER | M² | 41.04 | 5.28 | 6.4944 | 266.5302
4.2 | REV-EMB-005 | EMBOÇO COM ARGAMASSA 1:6, CIMENTO E AREIA | M² | 41.04 | 22.15 | 27.2445 | 1118.1143
5 |  | COBERTURA |  |  |  |  | 20342.026
5.1 | COB-TEL-045 | COBERTURA EM TELHA METÁLICA GALVANIZADA TRAPEZOIDAL E = 0, 50 MM, SIMPLES | M² | 116.6445 | 55.21 | 67.9083 | 7921.1297 | 38.94%
5.2 | EST-MET-035 | FORNECIMENTO, FABRICAÇÃO, TRANSPORTE E MONTAGEM DE ESTRUTURA METÁLICA PARA TELHADO SOBRE LAJE PARA TELHAS METÁLICAS | M² | 116.6445 | 59.7 | 73.431 | 8565.3223
5.3 | PLU-RUF-010 | FORNECIMENTO E INSTALAÇÃO DE RUFO EM CHAPA GALVANIZADA Nº. 24 | M | 44.8 | 23.23 | 28.5729 | 1280.0659
5.4 | PLU-CAL-085 | CALHA DE CHAPA GALVANIZADA Nº. 26 GSG, DESENVOLVIMENTO = 75 CM | M | 16.3 | 60.38 | 74.2674 | 1210.5586
5.5 | PLU-CON-005 | CONDUTOR DE AP DO TELHADO EM TUBO PVC ESGOTO, INCLUSIVE CONEXÕES E SUPORTES, 100 MM | M | 13.5 | 47.89 | 58.9047 | 795.2135
5.6 | HID-DAG-015 | CAIXA DÁGUA DE POLIETILENO COM TAMPA 1000 L | UNID | 1 | 463.2 | 569.736 | 569.736
6 |  | PINTURA |  |  |  |  | #REF!
6.1 | PIN-LIX-005 | LIXAMENTO DE PINTURA DE PAREDE | M² | #REF! | 1.69 | 2.0787 | #REF!
6.2 | PIN-SEL-005 | PREPARAÇÃO PARA PINTURA EM PAREDES E TETOS, PVA/ACRÍLICA COM FUNDO SELADOR | M² | #REF! | 4.32 | 5.3136 | #REF!
6.3 | PIN-ACR-015 | PINTURA ACRÍLICA COM EMASSAMENTO COR BRANCA | M² | #REF! | 22.11 | 27.1953 | #REF!
6.4 | PIN-ACR-005 | PINTURA ACRÍLICA VERDE, REF.: 10GY71/180, "CAPIM - LIMÃO" CORAL SOBRE TEXTURA | M² | #REF! | 12.39 | 15.2397 | #REF!
6.5 | PIN-LAT-006 | PINTURA LÁTEX PVA, EM TETOS, 2 DEMÃOS SEM MASSA CORRIDA, EXCLUSIVE FUNDO SELADOR | M² | #REF! | 9.02 | 11.0946 | #REF!
6.6 | PIN-ESM-005 | PINTURA ÓLEO/ESMALTE, 2 DEMÃOS EM ESQUADRIAS DE FERRO | M² | #REF! | 19.47 | 23.9481 | #REF!
6.7 | PIN-ESM-015 | PINTURA ÓLEO/ESMALTE, 2 DEMÃOS EM ESQUADRIA MADEIRA SEM MASSA | M² | #REF! | 15.51 | 19.0773 | #REF!
TOTAL GERAL DA OBRA | [6 empty] | #REF!
Pedro Teixeira MG, 02 de Fevereiro de 2016
Carimbo, CREA e assinatura do engenheiro RT pela elaboração da planilha |  |  |  | Carimbo e assinatura do prefeito

## BM 01 (hidden)
ANEXO IX - BOLETIM DE MEDIÇÃO
PREFEITURA: PREFEITURA MUNICIPAL DE PEDRO TEIXEIRA | [6 empty] | Concedente: |  |  | BOLETIM DE MEDIÇÃO Nº: |  |  | nº Folha
CONTRATADA: COMERCIO CONSTRUTORA CONSERVADORA MLI LTDA | [6 empty] | RECURSO PRÓPRIO |  |  | 01 |  |  | 01
OBRA: REFORMA FARMACIA DE MINAS | [6 empty] | Data de Emissão: 04 DE JULHO 2016
PERÍODO DE EXECUÇÃO : 16/06/2016 A 04/07/2016
Licitação nº: TP 02 / 2016 |  |  |  |  | Data O. S: |  | Valor CT/ TA: |  | Saldo Anterior: |  |  | Esta medição: |  | Saldo:
Contrato nº: 0025/2016 |  |  |  |  | 2016-06-15 |  | #REF! |  | 0 |  |  | #REF! |  | #REF!
ITEM | SERVIÇOS EXECUTADOS |  | QUANT. |  | QUANTIDADES EXECUTADAS |  |  | UNID. |  | VALOR UNIT. | VALORES EXECUTADOS R$
|  |  | PREVISTA (Plano de Trabalho) |  | Anterior | No período | Acumulado |  |  |  | No período |  | Acumulado
1 | INSTALAÇÕES INICIAIS DA OBRA / LOCAÇÃO | [9 empty] | #VALUE! |  | #VALUE!
1.1 | FORNECIMENTO E COLOCAÇÃO DE PLACA DE OBRA EM CHAPA GALVANIZADA (3,00 X 1,50M) |  | 2,00 x 1,00 = |  | 0 | 2,00 x 1,00 = | #VALUE! | UN | m133 | 1425.8898 | #VALUE! |  | #VALUE!
2 | DEMOLIÇÕES E REMOÇÕES | [9 empty] | 2638.2419 |  | 2638.2419
2.1 | REMOÇÃO DE CALHA GALVANIZADA OU PVC, INCLUSIVE AFASTAMENTO |  | 16.3 |  | 0 | 16.3 | 16.3 | M | m135 | 6.2607 | 102.0494 |  | 102.0494
2.2 | DEMOLIÇÃO DE ENGRADAMENTO DE TELHA METÁLICA, PVC OU FIBROCIMENTO, INCLUSIVE EMPILHAMENTO |  | 114.1088 |  | 0 | 114.1088 | 114.1088 | M² | m136 | 13.6161 | 1553.7162 |  | 1553.7162
2.3 | REMOÇÃO DE TELHA ONDULADA DE FIBROCIMENTO, INCLUSIVE AFASTAMENTO E EMPILHAMENTO |  | 114.1088 |  | 0 | 114.1088 | 114.1088 | M² | m137 | 8.61 | 982.4763 |  | 982.4763
3 | ALVENARIAS E DIVISÕES | [9 empty] | 952.7949 |  | 952.7949
3.1 | ALVENARIA DE TIJOLO CERÂMICO FURADO E = 15 CM, A REVESTIR |  | 20.52 |  | 0 | 20.52 | 20.52 | M² | m135 | 46.4325 | 952.7949 |  | 952.7949
4 | REVESTIMENTO | [9 empty] | 1384.6445 |  | 1384.6445
4.1 | CHAPISCO DE PAREDES COM ARGAMASSA 1:3 CIMENTO E AREIA, A COLHER |  | 41.04 |  | 0 | 41.04 | 41.04 | M² | m135 | 6.4944 | 266.5302 |  | 266.5302
4.2 | EMBOÇO COM ARGAMASSA 1:6, CIMENTO E AREIA |  | 41.04 |  | 0 | 41.04 | 41.04 | M² | m135 | 27.2445 | 1118.1143 |  | 1118.1143
5 | COBERTURA | [9 empty] | 20342.026 |  | 20342.026
5.1 | COBERTURA EM TELHA METÁLICA GALVANIZADA TRAPEZOIDAL E = 0, 50 MM, SIMPLES |  | 116.6445 |  | 0 | 116.6445 | 116.6445 | M² | m135 | 67.9083 | 7921.1297 |  | 7921.1297
5.2 | FORNECIMENTO, FABRICAÇÃO, TRANSPORTE E MONTAGEM DE ESTRUTURA METÁLICA PARA TELHADO SOBRE LAJE PARA TELHAS METÁLICAS |  | 116.6445 |  | 0 | 116.6445 | 116.6445 | M² | m135 | 73.431 | 8565.3223 |  | 8565.3223
5.3 | FORNECIMENTO E INSTALAÇÃO DE RUFO EM CHAPA GALVANIZADA Nº. 24 |  | 44.8 |  | 0 | 44.8 | 44.8 | M | m135 | 28.5729 | 1280.0659 |  | 1280.0659
5.4 | CALHA DE CHAPA GALVANIZADA Nº. 26 GSG, DESENVOLVIMENTO = 75 CM |  | 16.3 |  | 0 | 16.3 | 16.3 | M | m135 | 74.2674 | 1210.5586 |  | 1210.5586
5.5 | CONDUTOR DE AP DO TELHADO EM TUBO PVC ESGOTO, INCLUSIVE CONEXÕES E SUPORTES, 100 MM |  | 13.5 |  | 0 | 13.5 | 13.5 | M | m135 | 58.9047 | 795.2135 |  | 795.2135
5.6 | CAIXA DÁGUA DE POLIETILENO COM TAMPA 1000 L |  | 1 |  | 0 | 1 | 1 | UNID | m136 | 569.736 | 569.736 |  | 569.736
6 | PINTURA | [9 empty] | #REF! |  | #REF!
6.1 | LIXAMENTO DE PINTURA DE PAREDE |  | #REF! |  | 0 | #REF! | #REF! | M² |  | 2.0787 | #REF! |  | #REF!
6.2 | PREPARAÇÃO PARA PINTURA EM PAREDES E TETOS, PVA/ACRÍLICA COM FUNDO SELADOR |  | #REF! |  | 0 | #REF! | #REF! | M² |  | 5.3136 | #REF! |  | #REF!
6.3 | PINTURA ACRÍLICA COM EMASSAMENTO COR BRANCA |  | #REF! |  | 0 | #REF! | #REF! | M² |  | 27.1953 | #REF! |  | #REF!
6.4 | PINTURA ACRÍLICA VERDE, REF.: 10GY71/180, "CAPIM - LIMÃO" CORAL SOBRE TEXTURA |  | #REF! |  | 0 | #REF! | #REF! | M² |  | 15.2397 | #REF! |  | #REF!
6.5 | PINTURA LÁTEX PVA, EM TETOS, 2 DEMÃOS SEM MASSA CORRIDA, EXCLUSIVE FUNDO SELADOR |  | #REF! |  | 0 | #REF! | #REF! | M² |  | 11.0946 | #REF! |  | #REF!
6.6 | PINTURA ÓLEO/ESMALTE, 2 DEMÃOS EM ESQUADRIAS DE FERRO |  | #REF! |  | 0 | #REF! | #REF! | M² |  | 23.9481 | #REF! |  | #REF!
6.7 | PINTURA ÓLEO/ESMALTE, 2 DEMÃOS EM ESQUADRIA MADEIRA SEM MASSA |  | #REF! |  | 0 | #REF! | #REF! | M² |  | 19.0773 | #REF! |  | #REF!
Cálculo do Reajuste: 0,00 | [6 empty] | Fator de Reajust. 0,00 |  |  |  | #REF! |  | #REF!
Contratante: |  | Fiscalização/ Prefeitura |  | Contratada: |  |  | Engº Responsável técnico CREA |  |  |  | Importa a presente medição em R$ 30.276,01
Engº Responsável técnico CREA
Assinatura Prefeito |  | Assinatura Engenheiro Prefeitura |  | Assinatura do Responsável |  |  | Assinatura Engenheiro Responsável

## Plan1 (hidden)
Quantitativo de material - memoria de cálculo
Obra: | Construção de Salão Multiuso
1.0) CONCRETO:
SAPATAS
Estrutura | Comprimento(m) | Largura(m) | Altura(m) | Quantidade | Volume(m³)
1;2;3;4;5;6;7;8;9;10;11;12;13;14;15 | 1 | 1 | 1 | 15 | 15
[5 empty] | 15 | m³
BALDRAME
Estrutura | Comprimento(m) | Largura(m) | Altura(m) | Quantidade | Volume(m³)
VF 101 | 21.4 | 0.2 | 0.4 | 1 | 1.712
VF 202 | 14.1 | 0.15 | 0.4 | 1 | 0.846
VF 203 | 0.8 | 0.15 | 0.4 | 1 | 0.048
VF 204 | 3.75 | 0.15 | 0.4 | 1 | 0.225
VF 205 | 2.9 | 0.15 | 0.4 | 1 | 0.174
VF 206 | 8.9 | 0.15 | 0.4 | 1 | 0.534
VF 207 | 10.3 | 0.15 | 0.4 | 1 | 0.618
[5 empty] | 4.157 | m³
LAJE FUNDO E TOPO
Estrutura | Área (m) | Altura(m) | Quantidade | Volume(m³)
L1 | 96.97 | 0.1 | 2 | 19.394
|  |  |  | 19.394 | m³
PILARES
Estrutura | Comprimento(m) | Largura(m) | Altura(m) | Quantidade | Volume(m³)
1;2;3;4;5;6 | 0.2 | 0.4 | 10 | 1 | 0.8
7;8;11 | 0.15 | 0.3 | 5 | 1 | 0.225
9;12;14 | 0.15 | 0.3 | 4 | 1 | 0.18
10;13;15 | 0.15 | 0.3 | 3 | 1 | 0.135
[5 empty] | 1.34 | m³
CORTINA DE CONTENÇÃO
Estrutura | Comprimento(m) | Largura(m) | Altura(m) | Quantidade | Volume(m³)
CORTINA DE CONTENÇÃO | 21.4 | 0.2 | 10 | 1 | 42.8
[5 empty] | 42.8 | m³
VIGAS DE TRAVAMENTO
Estrutura | Comprimento(m) | Largura(m) | Altura(m) | Quantidade | Volume(m³)
Q
V201 / 301 | 21.4 | 0.2 | 0.4 | 2 | 3.424
VF 202 | 14.1 | 0.15 | 0.4 | 1 | 0.846
VF 203 | 0.8 | 0.15 | 0.4 | 1 | 0.048
VF 204 | 3.75 | 0.15 | 0.4 | 1 | 0.225
VF 205 | 2.9 | 0.15 | 0.4 | 1 | 0.174
VF 206 | 8.9 | 0.15 | 0.4 | 1 | 0.534
VF 207 | 10.3 | 0.15 | 0.4 | 1 | 0.618
[5 empty] | 5.869 | m³
VOLUME TOTAL DE CONCRETO ATÉ 1ª LAJE = |  |  | 88.56 | M³
QUANTIDADE DE MATERIAL
| SACOS DE CIMENTO 50 KG = |  | 651 | SACOS |  |  | '
| AREIA MÉDIA = |  | 83 | M³
| BRITA = |  | 83 | M³
CAL HIDRATADA =
2.0) AÇO ( DE ACORDO COM PROJETO ESTRUTURAL FORNECIDO):
COMPRIMENTO (M)
ESTRUTURA |  | ɸ 5.0 | ɸ 6.3 | ɸ 8 | ɸ 10 | ɸ 12.5
SAPATAS |  | 0 | 0 | 0 | 0 | 351
PILARES - P1 A P6 |  | 388.6 | 0 | 0 | 0 | 360
PILARES - P7 A P15 |  | 257.58 | 0 | 0 | 0 | 216
BALDRAME |  | 165.88 | 0 | 47 | 89.8 | 0
BALDRAME |  | 288.32 | 0 | 85.7 | 167.2 | 0
CORTINA |  | 0 | 2140 | 0 | 1070 | 0 |  | 14.1
LAJE BALDRAME |  | 0 | 1777.9 | 0 | 0 | 0 |  | 0.8
VIGAS DE TRAVAMENTO |  | 165.88 | 0 | 47 | 89.8 | 0 |  | 3.75
VIGAS DE TRAVAMENTO |  | 288.32 | 0 | 85.7 | 167.2 | 0 |  | 2.9
LAJE |  | 0 | 1777.9 | 0 | 0 | 0 |  | 8.9
10.3
COMPRIMENTO TOTAL = |  | 1554.58 | 5695.8 | 265.4 | 1584 | 927
QUANTIDADE DE AÇO
| ɸ 5.0 = | 130 | BARRAS |  | 240 | KG
| ɸ 6.3 = | 475 | BARRAS |  | 1396 | KG
| ɸ 8 = | 23 | BARRAS |  | 105 | KG
| ɸ 10 = | 132 | BARRAS |  | 978 | KG
| ɸ 12.5 = | 78 | BARRAS |  | 893 | KG
[5 empty] | 3612 | KG
3.0) ARAME RECOZIDO: |  | CONSIDERANDO 10g P/KG DE FERRO = |  | 3612 | KG
|  |  |  | 0.01 | G
|  |  |  | 36.12 | KG
4.0) BLOCO DE CONCRETO: 0,15X0,20X0,40
PAREDES
COMPRIMENTO | QUANTIDADE | ALTURA | ÁREA (M²)
21.4 | 1 | 10 | 214
10.6 | 1 | 3 | 31.8
1.15 | 1 | 3 | 3.45
8 | 1 | 3.5 | 28
6.3 | 1 | 4.5 | 28.35
4 | 1 | 4.5 | 18
ÁREA TOTAL DE ALVENARIA EM BLOCO = |  |  | 323.6 | M²
QUANTIDADE DE LAJOTA
| QUANT./M² | ÁREA (M²) | QUANTID.LAJOTAS + 10%(PERDAS)
| 13 | 323.6 | 4628 | LAJOTAS
5.0) CHAPISCO E EMBOÇO:
PAREDES E TETO
ESTRUTURA | COMPRIMENTO | QUANTIDADE | ALTURA | LADOS | ÁREA (M²)
PAREDES | 13.35 | 1 | 3 | 1 | 40.05
| 10.6 | 1 | 3 | 2 | 63.6
| 1.15 | 1 | 3 | 2 | 6.9
| 8 | 1 | 3 | 1 | 24
| 6 | 1 | 3 | 1 | 18
| 8 | 1 | 3.5 | 1 | 28
| 6.3 | 1 | 4.5 | 1 | 28.35
| 3.7 | 1 | 3 | 1 | 11.1
| 4 | 1 | 4.5 | 1 | 18
CORTINA | 21.4 | 1 | 7 | 1 | 149.8
TETO | 97 |  |  | 1 | 97
ÁREA TOTAL DE CHAPISCO E EMBOÇO = |  |  |  |  | 484.8 | M²
| CHAPISCO 1:3 / ESPESSURA 5MM = |  | 0.005 | M
QUANTIDADE DE MATERIAL
| SACOS DE CIMENTO 50 KG = |  | 15 | SACOS
| AREIA GROSSA = |  | 2 | M³
| EMBOÇO 1:2:9/ ESPESSURA 20MM = |  | 0.02 | M
QUANTIDADE DE MATERIAL
| SACOS DE CIMENTO 50 KG = |  | 20 | SACOS
| AGROFILITO 18 LITROS = |  | 40 | SACOS
| AREIA MÉDIA = |  | 8 | M³
6.0) PINTURA:
ÁREA IGUAL ÁREA DE EMBOÇO = |  | 484.8 | m²
| SELADOR ACRÍLICO (lata 18L)= |  | 7 | latas
| TINTA LÁTEX OU ACRÍLICA (18L) = |  | 7 | latas
| Trincha nº 3,0 |  | 20 | unidades
| Rolo de espuma polietileno 22cm |  | 10 | unidades
7.0) PISO:
ÁREA IGUAL ÁREA DE TETO = |  | 97 | M²
| PISO CERÂMICO + RODAPÉ = |  | 97 | M² - PISO
|  |  | 54.9 | M² - RODAPÉ
| PERDAS (10%) = |  | 15.19 | M²
|  |  | 167.09 | M²
| ARGAMASSA COLANTE = |  | 24.25 | PACOTES
| REJUNTE = |  | 4 | PACOTES
8.0) COBERTURA:
| VIGA DE ANGELIM - 5,5m = |  | 2 | PEÇAS
| VIGA DE ANGELIM - 5m = |  | 4 | PEÇAS
| VIGA DE ANGELIM - 4,5m = |  | 1 | PEÇAS
| VIGA DE ANGELIM - 4,0m = |  | 3 | PEÇAS
| VIGA DE ANGELIM - 1,5m = |  | 1 | PEÇAS
| CAIBRO - 5m = |  | 60 | PEÇAS
| RIPA - 4,50m = |  | 132 | PEÇAS
| TELHA COLONIAL ROMANA (16UNID/M²) |  | 3571.152 | UNID
| PERDAS (5%) = |  | 178.5576 | M²
|  |  | 3750 | UNID
6.0) INSTALAÇÃO HIDROSSANITÁRIA (DE ACORDO COM PROJETO FORNECIDO):
ITENS |  |  |  |  | QUANTIDADE
CAIXA DE PASSAGEM EM ALVENARIA 60 X 60 X 40 CM COM TAMPA EM GRELHA DE AÇO |  |  |  |  | 5
CAIXA DE INSPEÇÃO DE POLIETILENO , Ø 100 MM |  |  |  |  | 3
CAIXA DE GORDURA DE POLIETILENO , Ø 50 X 100 MM |  |  |  |  | 1
TUBO PVC ESGOTO PB ɸ 100MM - 6M |  |  |  |  | 10
TUBO DE CONCRETO SIMPLES PS1 D = 300 MM - 1M |  |  |  |  | 50
9.0) INSTALAÇÃO ELÉTRICA (DE ACORDO COM PROJETO FORNECIDO):
ITENS |  |  |  |  | QUANTIDADE
QUADRO PARA 12 DISJUNTORES MONOPOLAR |  |  |  |  | 1
DISJUNTOR MONOPOLAR TERMOMAGNÉTICO 5KA, DE 20A |  |  |  |  | 8
RECEPTÁCULO DE LOUÇA |  |  |  |  | 24
ARANDELA OU SPOT |  |  |  |  | 6
LÂMPADA FLUORESCENTE COMPACTA 15W-127V- |  |  |  |  | 30
TOMADA SIMPLES - 2P + T - 10A COM PLACA |  |  |  |  | 14
INTERRUPTOR COM PLACA |  |  |  |  | 7
FIO RÍGIDO ISOLAÇÃO EM PVC 450/750V # 2,50 MM2 |  |  |  |  | 252
FIO RÍGIDO ISOLAÇÃO EM PVC 450/750V # 4,00 MM2 |  |  |  |  | 360
CONDUITE DE PVC CORRUGADO ½” (ROLO COM 50M) |  |  |  |  | 306